## 三轴点胶
奥普新(陆河)科技有限公司
Aopuxin (Luhe) Technology Company Limited
设备周保养表
设备编号：LB02X-3AXIS 设备名称：三轴点胶机 记录时间： 年 月
项次 | 保养内容
_______周
1 | 清洁机身表面，去除灰尘、污渍及点胶残留，保持机身整洁无杂物。
2 | 检查传送拖链、气管，调整至合适松紧度，清理拖链及气管周边杂物，无卡滞、无破损。
3 | 检查压缩空气系统，确保气压稳定在0.5MPa，气管无老化、无破损、无泄漏。
4 | 检查设备所有电气连接部位（接线端子、线路接头等），确保连接牢固、无松动、无线路破损。
5 | 清洁电箱内部，去除积累的灰尘、杂物，避免灰尘影响电气元件运行，确保电箱散热通畅。
6 | 检查各传感器，确保灵敏可靠、无遮挡、无损坏，信号传输正常。
7 | 检查X/Y/Z三轴导轨丝杆运行顺滑度，对导轨滑块加注黄油；检查连接件、固定螺丝安装牢固，无松动、无滑牙。
8 | 测试三轴定位精度，如有偏差及时调整。
9 | 检查点胶阀密封件状态，确认无磨损、无老化；清理点胶阀流道，防止胶水固化堵塞。
10 | 校准点胶量精度，确保出胶量与工艺要求一致。
11 | 检查设备皮带，排查皮带磨损、开裂、脱层等异常，确认无跑偏现象，张紧度适中。
12 | 检查夹爪磨损状态，确保夹爪无过度磨损、变形，夹持产品时牢固无松动，保障产品定位精准。
13 | 检查控制系统，确认各项参数设置正确、无异常；显示屏清晰可读，操作按键灵敏有效。
14 | 对设备关键活动部位（导轨、丝杆、关节等）进行润滑，加注润滑剂，减少部件磨损，确保运行顺畅。
15 | 详细记录设备运行状态、保养内容及发现的异常情况，确保记录真实、完整，为后续维护、排查提供参考。
保养者：
确认人：
备注：记录符号：正常：√ 异常未：х并在说明栏内记录原因，以便维修查找，需记录数据的应填写点检时的及时数据！