## Sheet1
奥普新自动老化机日常点检表
通用机型
设备型号： |  |  | 设备编号： | [12 empty] | 单位： | [12 empty] | 年 月
日常点检 | 序号 | 日期 点检项目 | 点检状况
|  |  | 保养人 | 1 | 2 | 3 | 4 | 5 | 6 | 7 | 8 | 9 | 10 | 11 | 12 | 13 | 14 | 15 | 16 | 17 | 18 | 19 | 20 | 21 | 22 | 23 | 24 | 25 | 26 | 27 | 28 | 29 | 30 | 31
| 1 | 设备与附属设备外观及地面无尘
| 2 | 查看设备各指示灯、仪表显示是否正常，有无报警信息
| 3 | 检查传送带、链条、皮带等传动部件是否松弛、磨损，如有异常及时调整或更换
| 4 | 检查紧急停止按钮、防护门限位开关等安全装置是否有效
5
6
7
周点检 | 序号 | 周别 点检项目 | 保养人 | 1: 点检状况; 13: 说明： 1．点检状况除特殊说明外，其余用“V”表示，异常“X”表示，“0”表示维修中。 2．以上各清洁动作请关掉电源进行，并在清理机台时勿使用压缩空气，严禁手动调试电磁阀开关位置。 3．添加轴承黄油机油，请在更换后填写日期。 4．如有停机（维修，待备品，闲置等）每日需检测第一项 5．机台因产能关系闲置必须安排人员让机台通电，防止电气回潮。 6．周检于每周最后一个工作日下班前完成！ 7．月检于每月最后一个工作日完成。 8．如周检月检不能完成作业，须报单位主管，主管需安排最短时间完成。 9．以部位单位次月5日统一交设备维修课存档。; 26: 耗品使用登记
|  |  |  | 第一周 |  | 第二周 |  | 第三周 |  | 第四周 |  | 第五周 |  | 签名 | [14 empty] | 耗品名称及规格 |  | 更换 时间 |  | 更换人
| 1 | 检查润滑油油位，不足时添加；检查润滑管路是否有泄漏，如有及时修复
| 2 | 检查电线、电缆是否有破损、老化现象，接线端子是否松动，如有异常及时处理
| 3 | 检查气缸、气阀等气动元件是否动作灵活，有无漏气现象，光电感应器和扫码设备有无灰尘遮蔽及时清理
| 4 | 对设备的测试参数进行校准，确保测试结果的准确性
月点检 | 序号 | 月别 点检项目 | 保养人 | 1 | 2 | 3 | 4 | 5 | 6 | 7 | 8 | 9 | 10 | 11 | 12
| 1 | 检查气缸支架检查有无卡顿，适量加注润滑油
| 2 | 检查搬运齿轮，提升条形导轨是否生锈卡顿加注润滑脂，润滑油
备注：
| 核准： |  |  | 7: 审核：

## Sheet2
以下是一份老化自动化设备保养表的示例，你可以根据实际设备的具体情况和要求进行修改和完善。
---
# 《老化自动化设备保养表》
## 一、设备基本信息
¦ 设备名称 ¦ 设备型号 ¦ 设备编号 ¦ 安装位置 ¦
¦---¦---¦---¦---¦
¦ [具体设备名称] ¦ [详细型号] ¦ [唯一编号] ¦ [详细安装地点] ¦
## 二、保养周期
¦ 保养类别 ¦ 保养周期 ¦
¦---¦---¦
¦ 日常保养 ¦ 每天 ¦
¦ 周保养 ¦ 每周 ¦
¦ 月保养 ¦ 每月 ¦
¦ 季度保养 ¦ 每季度 ¦
¦ 年度保养 ¦ 每年 ¦
## 三、保养项目及内容
### （一）日常保养
¦ 序号 ¦ 保养项目 ¦ 保养内容 ¦ 负责人 ¦ 备注 ¦
¦---¦---¦---¦---¦---¦
¦ 1 ¦ 设备清洁 ¦ 擦拭设备表面灰尘、油污，保持设备外观整洁 ¦ [操作人员姓名] ¦ - ¦
¦ 2 ¦ 运行状态检查 ¦ 查看设备各指示灯、仪表显示是否正常，有无报警信息 ¦ [操作人员姓名] ¦ - ¦
¦ 3 ¦ 关键部件检查 ¦ 检查传送带、链条、皮带等传动部件是否松弛、磨损，如有异常及时调整或更换 ¦ [操作人员姓名] ¦ - ¦
¦ 4 ¦ 安全装置检查 ¦ 检查紧急停止按钮、防护门限位开关等安全装置是否有效 ¦ [操作人员姓名] ¦ - ¦
### （二）周保养
¦ 序号 ¦ 保养项目 ¦ 保养内容 ¦ 负责人 ¦ 备注 ¦
¦---¦---¦---¦---¦---¦
¦ 1 ¦ 润滑系统检查 ¦ 检查润滑油油位，不足时添加；检查润滑管路是否有泄漏，如有及时修复 ¦ [维修人员姓名] ¦ - ¦
¦ 2 ¦ 电气系统检查 ¦ 检查电线、电缆是否有破损、老化现象，接线端子是否松动，如有异常及时处理 ¦ [电工姓名] ¦ - ¦
¦ 3 ¦ 气动系统检查 ¦ 检查气缸、气阀等气动元件是否动作灵活，有无漏气现象，清理过滤器 ¦ [维修人员姓名] ¦ - ¦
¦ 4 ¦ 设备精度检查 ¦ 对设备的老化测试参数进行校准，确保测试结果的准确性 ¦ [专业技术人员姓名] ¦ - ¦
### （三）月保养
¦ 序号 ¦ 保养项目 ¦ 保养内容 ¦ 负责人 ¦ 备注 ¦
¦---¦---¦---¦---¦---¦
¦ 1 ¦ 传动部件维护 ¦ 对传动部件进行润滑保养，更换磨损严重的零部件，如轴承、齿轮等 ¦ [维修人员姓名] ¦ - ¦
¦ 2 ¦ 电气柜清洁 ¦ 清理电气柜内的灰尘、杂物，检查电气元件是否有过热、变色等异常现象 ¦ [电工姓名] ¦ - ¦
¦ 3 ¦ 设备紧固 ¦ 检查并紧固设备各部位的螺栓、螺母，防止松动 ¦ [维修人员姓名] ¦ - ¦
¦ 4 ¦ 软件系统检查 ¦ 检查设备控制系统软件的运行情况，备份重要数据，清理无用文件 ¦ [技术人员姓名] ¦ - ¦
### （四）季度保养
¦ 序号 ¦ 保养项目 ¦ 保养内容 ¦ 负责人 ¦ 备注 ¦
¦---¦---¦---¦---¦---¦
¦ 1 ¦ 全面润滑 ¦ 对设备的所有润滑点进行深度润滑，更换润滑油和润滑脂 ¦ [维修人员姓名] ¦ - ¦
¦ 2 ¦ 机械部件检修 ¦ 拆卸检查关键机械部件，如电机、减速机等，清洗、检查并更换磨损的零部件，重新装配并调试 ¦ [专业维修人员姓名] ¦ - ¦
¦ 3 ¦ 电气系统维护 ¦ 对电气系统进行全面检查，包括电机、变频器、PLC 等，检测电气性能，修复或更换故障元件 ¦ [电工姓名] ¦ - ¦
¦ 4 ¦ 设备防腐处理 ¦ 对设备表面进行防腐处理，涂抹防锈漆，防止设备生锈腐蚀 ¦ [维修人员姓名] ¦ - ¦
### （五）年度保养
¦ 序号 ¦ 保养项目 ¦ 保养内容 ¦ 负责人 ¦ 备注 ¦
¦---¦---¦---¦---¦---¦
¦ 1 ¦ 大修计划制定 ¦ 根据设备的全年运行情况和维护记录，制定详细的年度大修计划，包括需要更换的主要零部件、维修项目和时间安排等 ¦ [设备管理人员姓名] ¦ - ¦
¦ 2 ¦ 整机拆解检查 ¦ 对设备进行整机拆解，全面检查各部件的磨损、损坏情况，评估设备的整体性能 ¦ [专业技术团队] ¦ - ¦
¦ 3 ¦ 关键部件更换 ¦ 按照大修计划，更换老化严重、无法修复的关键部件，如老化测试舱体、控制系统主板等 ¦ [专业维修人员姓名] ¦ - ¦
¦ 4 ¦ 设备调试与验收 ¦ 完成维修和更换后，对设备进行全面调试，确保各项功能正常，性能指标符合要求，并进行验收记录 ¦ [设备管理人员姓名] ¦ - ¦
## 四、保养记录
¦ 保养日期 ¦ 保养类别 ¦ 保养人员 ¦ 保养内容详情 ¦ 设备运行状况 ¦ 备注 ¦
¦---¦---¦---¦---¦---¦---¦
¦ [年/月/日] ¦ 日常保养 ¦ [操作人员姓名] ¦ 完成设备清洁、运行状态检查、关键部件检查和安全装置检查，设备运行正常 ¦ 良好 ¦ - ¦
¦ [年/月/日] ¦ 周保养 ¦ [维修人员姓名]、[电工姓名] ¦ 检查润滑系统、电气系统和气动系统，校准设备精度，发现并处理[具体问题]，设备恢复正常 ¦ 稳定 ¦ - ¦
¦ [年/月/日] ¦ 月保养 ¦ [维修人员姓名]、[电工姓名]、[技术人员姓名] ¦ 维护传动部件、清洁电气柜、紧固设备螺栓、检查软件系统，备份数据[X]GB，清理无用文件[X]个 ¦ 正常 ¦ - ¦
¦ [年/月/日] ¦ 季度保养 ¦ [专业维修人员姓名]、[电工姓名] ¦ 全面润滑设备、检修机械部件、维护电气系统、进行设备防腐处理，更换润滑油[X]升，润滑脂[X]克，修复电气故障[X]处 ¦ 良好 ¦ - ¦
¦ [年/月/日] ¦ 年度保养 ¦ [专业技术团队]、[设备管理人员姓名] ¦ 制定大修计划，整机拆解检查，更换关键部件[列举主要更换部件]，调试与验收，设备性能得到显著提升 ¦ 优秀 ¦ - ¦
## 五、注意事项
1. 保养人员在进行保养操作前，必须熟悉设备的工作原理、操作规程和安全注意事项，严格遵守相关规定，确保人身和设备安全。
2. 保养过程中，如发现设备存在异常情况或故障隐患，应及时报告设备管理部门，并采取相应的措施进行处理，不得擅自隐瞒或继续操作。
3. 保养工作完成后，保养人员应认真填写保养记录，详细记录保养内容、发现的问题及处理情况等信息，以便后续查阅和追溯。
4. 设备管理部门应定期对保养记录进行检查和审核，对保养工作的质量进行评估和考核，对未按要求进行保养或保养效果不佳的情况，应及时督促整改并进行相应的处罚。
---
希望这份保养表对你有所帮助。如果你能提供更多关于老化自动化设备的具体信息，如设备类型、主要功能、特殊部件等，我可以为你生成更具针对性的保养表。