## 装磁规机
奥普新(陆河)科技有限公司
Aopuxin (Luhe) Technology Company Limited
设备周保养表
设备编号：LB02X-VAM 设备名称：视觉自动装磁规机 记录时间： 年 月
项次 | 保养内容
_______周
1 | 清洁机身表面，去除灰尘、污渍及加工残留，保持机身整洁无杂物。
2 | 检查传送拖链、气管，调整至合适松紧度，清理拖链及气管周边杂物，无卡滞、无破损。
3 | 检查压缩空气系统，确保气压稳定在0.5MPa，气管无老化、无破损、无泄漏。
4 | 检查设备所有电气连接部位（接线端子、线路接头等），确保连接牢固、无松动、无线路破损。
5 | 清洁电箱内部，去除积累的灰尘、杂物，避免灰尘影响电气元件运行，确保电箱散热通畅。
6 | 检查各传感器，确保灵敏可靠、无遮挡、无损坏，信号传输正常。
7 | 清洁相机镜头表面，确认无油污、灰尘等杂质；检查光源亮度均匀性，无闪烁。
8 | 检查磁栅尺表面，保持干净无油污、无灰尘、无划痕，确保测量精度不受影响。
9 | 检查直线电机/导轨运行顺滑度，对导轨滑块加注黄油；检查连接件、固定螺丝安装牢固，无松动、无滑牙。
10 | 测试直线电机运行精度，如有偏差及时调整。
11 | 校验视觉定位精度及磁极方向识别功能，使用标准件测试，确保N/S极判断准确。
12 | 检查磁规供料振动盘运行状态，振动频率是否稳定、有无异常声响，盘面是否有松动、变形；检查进料轨道是否顺畅，有无物料卡料、跑偏现象。
13 | 检查装配机构（压装/推装气缸），确认动作灵活、无卡滞；检查装配到位检测传感器灵敏可靠。
14 | 检查夹爪磨损状态，确保夹爪无过度磨损、变形，夹持产品时牢固无松动。
15 | 检查散热风扇运转状态，确认运转正常、无异常噪音，散热滤网无堵塞。
16 | 检查控制系统，确认各项参数设置正确、无异常；显示屏清晰可读，操作按键灵敏有效。
17 | 对设备关键活动部位（导轨、丝杆、关节等）进行润滑，加注润滑剂，减少部件磨损，确保运行顺畅。
18 | 详细记录设备运行状态、保养内容及发现的异常情况，确保记录真实、完整，为后续维护、排查提供参考。
保养者：
确认人：
备注：记录符号：正常：√ 异常未：х并在说明栏内记录原因，以便维修查找，需记录数据的应填写点检时的及时数据！