## 视觉自动装磁规机
奥普新(陆河)科技有限公司
Aopuxin (Luhe) Technology Company Limited
设备日常点检表
设备编号： |  | 设备型号：LB02X-VAM | [12 empty] | 设备名称：视觉自动装磁规机 | [17 empty] | 记录时间： 年 月
项 次 | 点检保养内容 | 保养点检时间
|  | 周期 | 1 |  | 2 |  | 3 |  | 4 |  | 5 |  | 6 |  | 7 |  | 8 |  | 9 |  | 10 |  | 11 |  | 12 |  | 13 |  | 14 |  | 15 |  | 16 |  | 17 |  | 18 |  | 19 |  | 20 |  | 21 |  | 22 |  | 23 |  | 24 |  | 25 |  | 26 |  | 27 |  | 28 |  | 29 |  | 30 |  | 31
|  |  | 上午 | 下午 | 上午 | 下午 | 上午 | 下午 | 上午 | 下午 | 上午 | 下午 | 上午 | 下午 | 上午 | 下午 | 上午 | 下午 | 上午 | 下午 | 上午 | 下午 | 上午 | 下午 | 上午 | 下午 | 上午 | 下午 | 上午 | 下午 | 上午 | 下午 | 上午 | 下午 | 上午 | 下午 | 上午 | 下午 | 上午 | 下午 | 上午 | 下午 | 上午 | 下午 | 上午 | 下午 | 上午 | 下午 | 上午 | 下午 | 上午 | 下午 | 上午 | 下午 | 上午 | 下午 | 上午 | 下午 | 上午 | 下午 | 上午 | 下午 | 上午 | 下午
1 | 清洁机身表面及工作台面，去除灰尘、污渍及加工残留，保持整洁 | 每天
2 | 检查压缩空气系统，确认气压稳定在 0.5MPa，无漏气、无异常噪音 | 每天
3 | 检查设备电源、气管、数据线连接状态，确认无松动、无破损 | 每天
4 | 检查视觉相机及镜头表面，确认无油污、无灰尘遮挡，对焦清晰 | 每天
5 | 检查光源照明状态，确认亮度正常、无闪烁、无损坏 | 每天
6 | 检查磁规供料振动盘/料仓运行状态，确认无异常声响、无卡料、轨道顺畅 | 每天
7 | 检查视觉系统磁极方向识别功能，确认N/S极判断正确 | 每天
8 | 检查装配机构（压装/推装气缸），动作准确灵活，无卡滞 | 每天
9 | 检查各传感器外观状态，确认无遮挡、无损坏，无异常报警 | 每天
10 | 检查装配到位检测传感器，确认灵敏可靠、信号正常 | 每天
11 | 检查散热风扇运转状态，确认运转正常、无异常噪音 | 每天
12 | 检查控制系统，确认参数设置正确，显示屏清晰，操作按键灵敏有效 | 每天
13 | 检查夹具及定位机构，确认无松动、无磨损，产品夹持牢固 | 每天
14 | 测试设备空载运行，确认各机构运动顺畅，无卡顿、无异响 | 每天
15 | 记录设备运行状态及点检发现的异常情况 | 每天
保养点检者 |  | 全 名 竖 向 签
检查确认者（每周）
说明
备注：记录符号：正常：√ 异常未：х并在说明栏内记录原因，以便维修查找，需记录数据的应填写点检时的及时数据！