## T铁点胶
奥普新(陆河)科技有限公司
Aopuxin (Luhe) Technology Company Limited
设备周保养表
设备编号：LB02X-TT02 设备名称：T铁点胶机 记录时间： 年 月
项次 | 保养内容 | 保养日期
_______周
1 | 清洁机身表面，去除灰尘、污渍及点胶残留，保持机身整洁无杂物。
2 | 检查传送拖链、气管，调整至合适松紧度，清理拖链及气管周边杂物，无卡滞、无破损。
3 | 检查压缩空气系统，确保气压稳定在0.5MPa，气管无老化、无破损、无泄漏。
4 | 检查设备所有电气连接部位（接线端子、线路接头等），确保连接牢固、无松动、无线路破损。
5 | 清洁电箱内部，去除积累的灰尘、杂物，避免灰尘影响电气元件运行，确保电箱散热通畅。
6 | 检查各传感器，确保灵敏可靠、无遮挡、无损坏，信号传输正常。
7 | 检查转盘灵活度，确认转盘无卡顿；检查转盘顶针螺丝无松动、无滑牙，顶针高度适中，贴合T铁定位需求。
8 | 检查磁栅尺表面，保持干净无油污、无灰尘、无划痕，确保测量精度不受影响。
9 | 检查直线电机运行顺滑度，对导轨滑块加注黄油；检查连接件、固定螺丝安装牢固，无松动、无滑牙。
10 | 测试直线电机运行精度，如有偏差及时调整。
11 | 检查控制系统，确认各项参数设置正确、无异常；显示屏清晰可读，操作按键灵敏有效。
12 | 检查设备皮带，排查皮带磨损、开裂、脱层等异常，确认无跑偏现象，张紧度适中。
13 | 检查夹爪磨损状态，确保夹爪无过度磨损、变形，夹持产品时牢固无松动，保障产品定位精准。
14 | 检查点胶机构，确保无晃动、无滑牙；调节旋钮操作顺畅
15 | 观察振动盘运行状态，振动频率是否稳定、有无异常声响，盘面是否有松动、变形；检查进料轨道是否顺畅，有无物料卡料、跑偏现象；确认振动盘与底座连接牢固，无松动。
16 | 对设备关键活动部位（导轨、丝杆、关节等）进行润滑，加注润滑剂，减少部件磨损，确保运行顺畅。
17 | 详细记录设备运行状态、保养内容及发现的异常情况，确保记录真实、完整，为后续维护、排查提供参考。
保养者：
确认人：
备注：记录符号：正常：√ 异常未：х并在说明栏内记录原因，以便维修查找，需记录数据的应填写点检时的及时数据！
保密等级：保密
表单编号：
版 本：A/1
生效日期：2026/5/1

## 磁缸点胶
奥普新(陆河)科技有限公司
Aopuxin (Luhe) Technology Company Limited
设备周保养表
设备编号： 设备名称：磁缸点胶机 记录时间： 年 月
项次 | 保养内容 | 保养日期
_______周
1 | 清洁机身表面，去除灰尘、污渍及点胶残留，保持机身整洁无杂物。
2 | 检查传送拖链、气管，调整至合适松紧度，清理拖链及气管周边杂物，无卡滞、无破损。
3 | 检查压缩空气系统，确保气压稳定在0.5MPa，气管无老化、无破损、无泄漏。
4 | 检查设备所有电气连接部位（接线端子、线路接头等），确保连接牢固、无松动、无线路破损。
5 | 清洁电箱内部，去除积累的灰尘、杂物，避免灰尘影响电气元件运行，确保电箱散热通畅。
6 | 检查各传感器，确保灵敏可靠、无遮挡、无损坏，信号传输正常。
7 | 检查转盘灵活度，确认转盘无卡顿；检查转盘顶针螺丝无松动、无滑牙，顶针高度适中，贴合磁缸定位需求。
8 | 检查磁栅尺表面，保持干净无油污、无灰尘、无划痕，确保测量精度不受影响。
9 | 检查直线电机运行顺滑度，对导轨滑块加注黄油；检查连接件、固定螺丝安装牢固，无松动、无滑牙。
10 | 测试直线电机运行精度，如有偏差及时调整。
11 | 检查控制系统，确认各项参数设置正确、无异常；显示屏清晰可读，操作按键灵敏有效。
12 | 检查设备皮带，排查皮带磨损、开裂、脱层等异常，确认无跑偏现象，张紧度适中。
13 | 检查夹爪磨损状态，确保夹爪无过度磨损、变形，夹持产品时牢固无松动，保障产品定位精准。
14 | 检查点胶机构，确保无晃动、无滑牙；调节旋钮操作顺畅
15 | 对设备关键活动部位（导轨、丝杆、关节等）进行润滑，加注润滑剂，减少部件磨损，确保运行顺畅。
16 | 检查分割器润滑油油位、油色，不足补油、变质换油，油位在油窗的 1/2~2/3 之间，透明 / 浅黄、清澈无杂质。
17 | 检查分度盘上导柱状态，确认无弯曲、变形、偏斜等异常，确保定位精度。
18 | 机械手重复定位精度校验，确保运行定位准确
19 | 检查机械手丝杆润滑油量及油质，按需补充润滑脂；补脂前需清理旧脂
20 | 检查相机镜头表面，确认无油污、灰尘等杂质。
21 | 详细记录设备运行状态、保养内容及发现的异常情况，确保记录真实、完整，为后续维护、排查提供参考。
保养者：
确认人：
备注：记录符号：正常：√ 异常未：х并在说明栏内记录原因，以便维修查找，需记录数据的应填写点检时的及时数据！
保密等级：保密
表单编号：
版 本：A/1
生效日期：2026/5/1

## 六工位
奥普新(陆河)科技有限公司
Aopuxin (Luhe) Technology Company Limited
设备周保养表
设备编号： 设备名称：六工位点胶机 记录时间： 年 月
项次 | 保养内容 | 保养日期
_______周
1 | 清洁机身表面，去除灰尘、污渍及点胶残留，保持机身整洁无杂物。
2 | 检查传送拖链、气管，调整至合适松紧度，清理拖链及气管周边杂物，无卡滞、无破损。
3 | 检查压缩空气系统，确保气压稳定在0.5MPa，气管无老化、无破损、无泄漏。
4 | 检查设备所有电气连接部位（接线端子、线路接头等），确保连接牢固、无松动、无线路破损。
5 | 清洁电箱内部，去除积累的灰尘、杂物，避免灰尘影响电气元件运行，确保电箱散热通畅。
6 | 检查各传感器，确保灵敏可靠、无遮挡、无损坏，信号传输正常。
7 | 检查转盘灵活度，确认转盘无卡顿；检查转盘顶针螺丝无松动、无滑牙，顶针高度适中，贴合磁缸定位需求。
8 | 检查磁栅尺表面，保持干净无油污、无灰尘、无划痕，确保测量精度不受影响。
9 | 检查直线电机运行顺滑度，对导轨滑块加注黄油；检查连接件、固定螺丝安装牢固，无松动、无滑牙。
10 | 测试直线电机运行精度，如有偏差及时调整。
11 | 检查控制系统，确认各项参数设置正确、无异常；显示屏清晰可读，操作按键灵敏有效。
12 | 检查夹爪磨损状态，确保夹爪无过度磨损、变形，夹持产品时牢固无松动，保障产品定位精准。
13 | 检查点胶机构，确保无晃动、无滑牙；调节旋钮操作顺畅
14 | 对设备关键活动部位（导轨、丝杆、关节等）进行润滑，加注润滑剂，减少部件磨损，确保运行顺畅。
15 | 检查分割器润滑油油位、油色，不足补油、变质换油，油位在油窗的 1/2~2/3 之间，透明 / 浅黄、清澈无杂质。
16 | 详细记录设备运行状态、保养内容及发现的异常情况，确保记录真实、完整，为后续维护、排查提供参考。
保养者：
确认人：
备注：记录符号：正常：√ 异常未：х并在说明栏内记录原因，以便维修查找，需记录数据的应填写点检时的及时数据！
保密等级：保密
表单编号：
版 本：A/1
生效日期：2026/5/1